## state_list
|  |  |  | SLA5064 pin # | 4 | 2 | 6 | 8 | 11 | 9
states | description (sensor abc value) | next state if fwd & on | next state if !fwd & on | next state if !on | A+ | A- | B+ | B- | C+ | C-
s0 | read hall sensors | dependent on sensor data | dependent on sensor data | s0 | 0 | 0 | 0 | 0 | 0 | 0
s1 | 001 | s2 | s6 | s0 | 1 | 0 | 0 | 0 | 0 | 1
s2 | 000 | s3 | s1 | s0 | 1 | 0 | 0 | 1 | 0 | 0
s3 | 100 | s4 | s2 | s0 | 0 | 0 | 0 | 1 | 1 | 0
s4 | 110 | s5 | s3 | s0 | 0 | 1 | 0 | 0 | 1 | 0
s5 | 111 | s6 | s4 | s0 | 0 | 1 | 1 | 0 | 0 | 0
s6 | 011 | s1 | s5 | s0 | 0 | 0 | 1 | 0 | 0 | 1
s0

## notes
hall sensor input | +5VDC | split voltage with 3k and 2k resistors (basis in parallel with 3k)
adc input from potentiometer will correcpond to an RPM value of 0-67
read real-time rpm based on hall sensors?
max rpm of output | 67
gear ratio | 43.9
max motor rpm | 2941.3
max motor rps | 49.0217
max motor signal frequency | 98.0433
state cycles per revolution of motor | 2
states per cycle | 6
clock pulses per state change | 1
max clock frequency (per second) | 588.26 | make 512 for simplicity?
counter for 100Mhz clock | 169992.8603
half counter (for 1 period clk change | 84996.4301